## TUBI SPIRAL PVC 1500 mm
cod. | Fornitura e posa in opera di tubi SPIRAL del diametro di 1500 mm in barre da 6,00 m, escluso il trasporto in cantiere da calcolare a parte. Elementi metallici a sezione circolare, con profilo ondulato realizzate mediante la profilatura, curvatura e graffatura, a quadruplo spessore, di una banda d’acciaio strutturale (designazione standard Europea S280 GDZ secondo la Normativa UNI EN 10346:2015), zincato a caldo secondo la Normativa UNI EN 10346:2015) e successivamente rivestita da un film in PVC semirigido da 150 micron su entrambi i lati secondo la norma UNI EN ISO 16911.
|  |  |  | u.m. | ML
TABELLA ANALISI PREZZI
cod. | Descrizione | u.m. | Incidenza | Costo unitario | Prodotti | %
u.m.
A | Mano d'opera
| Operaio comune | ora | 0.05 | 23.29 | 1.1645
| Totale mano d'opera : |  |  |  | 1.1645 | 0.2898%
B | Materiali
| Tubo Spiral di diametro 1500 mm rivestito in PVC | ml | 1 | 357 | 357
| Giunto di collegamento | n/ml | 0.16 | 178.5 | 28.56
| Gruppo bulloni di serraggio | n/ml | 0.16 | 2.5 | 0.4
| Totale Materiali : |  |  |  | 385.96 | 96.05%
C | Noli e trasporti e varie
| Escavatore a caldo | ora | 0.06 | 120 | 7.2
| Movimentazione di cantiere | n/ml | 1 | 7.5 | 7.5
| Totale noli e trasporti : |  |  |  | 14.7 | 3.658%
| TOTALE COSTI |  |  |  | 401.8245 | 100%
| Spese generali | % | 13 |  | 52.2372
| Utile d'Impresa (su costi + Spese generali) | % | 10 |  | 45.4062
| TOTALE |  |  | € | 499.4679
| PREZZO DI APPLICAZIONE |  |  | € / ml | 499.4679

## TUBI SPIRAL PVC 1200 mm
cod. | Fornitura e posa in opera di tubi SPIRAL del diametro di 1200 mm in barre da 6,00 m, escluso il trasporto in cantiere da calcolare a parte. Elementi metallici a sezione circolare, con profilo ondulato realizzate mediante la profilatura, curvatura e graffatura, a quadruplo spessore, di una banda d’acciaio strutturale (designazione standard Europea S280 GDZ secondo la Normativa UNI EN 10346:2015), zincato a caldo secondo la Normativa UNI EN 10346:2015) e successivamente rivestita da un film in PVC semirigido da 150 micron su entrambi i lati secondo la norma UNI EN ISO 16911.
|  |  |  | u.m. | ML
TABELLA ANALISI PREZZI
cod. | Descrizione | u.m. | Incidenza | Costo unitario | Prodotti | %
u.m.
A | Mano d'opera
| Operaio comune | ora | 0.05 | 23.29 | 1.1645
| Totale mano d'opera : |  |  |  | 1.1645 | 0.4172%
B | Materiali
| Tubo Spiral di diametro 1200 mm rivestito in PVC | ml | 1 | 244.5 | 244.5
| Giunto di collegamento | n/ml | 0.16 | 122.25 | 19.56
| Gruppo bulloni di serraggio | n/ml | 0.16 | 2.5 | 0.4
| Totale Materiali : |  |  |  | 264.46 | 94.75%
C | Noli e trasporti e varie
| Escavatore a caldo | ora | 0.05 | 120 | 6
| Movimentazione di cantiere | n/ml | 1 | 7.5 | 7.5
| Totale noli e trasporti : |  |  |  | 13.5 | 4.837%
| TOTALE COSTI |  |  |  | 279.1245 | 100%
| Spese generali | % | 13 |  | 36.2862
| Utile d'Impresa (su costi + Spese generali) | % | 10 |  | 31.5411
| TOTALE |  |  | € | 346.9518
| PREZZO DI APPLICAZIONE |  |  | € / ml | 346.9518

## TUBI SPIRAL PVC 1000 mm
cod. | Fornitura e posa in opera di tubi SPIRAL del diametro di 1000 mm in barre da 6,00 m, escluso il trasporto in cantiere da calcolare a parte. Elementi metallici a sezione circolare, con profilo ondulato realizzate mediante la profilatura, curvatura e graffatura, a quadruplo spessore, di una banda d’acciaio strutturale (designazione standard Europea S280 GDZ secondo la Normativa UNI EN 10346:2015), zincato a caldo secondo la Normativa UNI EN 10346:2015) e successivamente rivestita da un film in PVC semirigido da 150 micron su entrambi i lati secondo la norma UNI EN ISO 16911.
|  |  |  | u.m. | ML
TABELLA ANALISI PREZZI
cod. | Descrizione | u.m. | Incidenza | Costo unitario | Prodotti | %
u.m.
A | Mano d'opera
| Operaio comune | ora | 0.05 | 23.29 | 1.1645
| Totale mano d'opera : |  |  |  | 1.1645 | 0.5913%
B | Materiali
| Tubo Spiral di diametro 1000 mm rivestito in PVC | ml | 1 | 169.5 | 169.5
| Giunto di collegamento | n/ml | 0.16 | 84.75 | 13.56
| Gruppo bulloni di serraggio | n/ml | 0.16 | 2.5 | 0.4
| Totale Materiali : |  |  |  | 183.46 | 93.16%
C | Noli e trasporti e varie
| Escavatore a caldo | ora | 0.04 | 120 | 4.8
| Movimentazione di cantiere | n/ml | 1 | 7.5 | 7.5
| Totale noli e trasporti : |  |  |  | 12.3 | 6.246%
| TOTALE COSTI |  |  |  | 196.9245 | 100%
| Spese generali | % | 13 |  | 25.6002
| Utile d'Impresa (su costi + Spese generali) | % | 10 |  | 22.2525
| TOTALE |  |  | € | 244.7772
| PREZZO DI APPLICAZIONE |  |  | € / ml | 244.7772

## TUBI SPIRAL PVC 800 mm
cod. | Fornitura e posa in opera di tubi SPIRAL del diametro di 800 mm in barre da 6,00 m, escluso il trasporto in cantiere da calcolare a parte. Elementi metallici a sezione circolare, con profilo ondulato realizzate mediante la profilatura, curvatura e graffatura, a quadruplo spessore, di una banda d’acciaio strutturale (designazione standard Europea S280 GDZ secondo la Normativa UNI EN 10346:2015), zincato a caldo secondo la Normativa UNI EN 10346:2015) e successivamente rivestita da un film in PVC semirigido da 150 micron su entrambi i lati secondo la norma UNI EN ISO 16911.
|  |  |  | u.m. | ML
TABELLA ANALISI PREZZI
cod. | Descrizione | u.m. | Incidenza | Costo unitario | Prodotti | %
u.m.
A | Mano d'opera
| Operaio comune | ora | 0.05 | 23.29 | 1.1645
| Totale mano d'opera : |  |  |  | 1.1645 | 0.7491%
B | Materiali
| Tubo Spiral di diametro 800 mm rivestito in PVC | ml | 1 | 135.6 | 135.6
| Giunto di collegamento | n/ml | 0.16 | 67.8 | 10.848
| Gruppo bulloni di serraggio | n/ml | 0.16 | 2.5 | 0.4
| Totale Materiali : |  |  |  | 146.848 | 94.46%
C | Noli e trasporti e varie
| Escavatore a caldo | ora | 0.03 | 120 | 3.6
| Movimentazione di cantiere | n/ml | 1 | 3.85 | 3.85
| Totale noli e trasporti : |  |  |  | 7.45 | 4.792%
| TOTALE COSTI |  |  |  | 155.4625 | 100%
| Spese generali | % | 13 |  | 20.2101
| Utile d'Impresa (su costi + Spese generali) | % | 10 |  | 17.5673
| TOTALE |  |  | € | 193.2399
| PREZZO DI APPLICAZIONE |  |  | € / ml | 193.2399

## TUBI SPIRAL PVC 600 mm
cod. | Fornitura e posa in opera di tubi SPIRAL del diametro di 600 mm in barre da 6,00m, escluso il trasporto in cantiere da calcolare a parte. Elementi metallici a sezione circolare, con profilo ondulato realizzate mediante la profilatura, curvatura e graffatura, a quadruplo spessore, di una banda d’acciaio strutturale (designazione standard Europea S280 GDZ secondo la Normativa UNI EN 10346:2015), zincato a caldo secondo la Normativa UNI EN 10346:2015) e successivamente rivestita da un film in PVC semirigido da 150 micron su entrambi i lati secondo la norma UNI EN ISO 16911.
|  |  |  | u.m. | ML
TABELLA ANALISI PREZZI
cod. | Descrizione | u.m. | Incidenza | Costo unitario | Prodotti | %
u.m.
A | Mano d'opera
| Operaio comune | ora | 0.05 | 23.29 | 1.1645
| Totale mano d'opera : |  |  |  | 1.1645 | 0.9028%
B | Materiali
| Tubo Spiral di diametro 600 mm rivestito in PVC | ml | 1 | 112.2 | 112.2
| Giunto di collegamento | n/ml | 0.16 | 56.1 | 8.976
| Gruppo bulloni di serraggio | n/ml | 0.16 | 2.5 | 0.4
| Totale Materiali : |  |  |  | 121.576 | 94.25%
C | Noli e trasporti e varie
| Escavatore a caldo | ora | 0.02 | 120 | 2.4
| Movimentazione di cantiere | n/ml | 1 | 3.85 | 3.85
| Totale noli e trasporti : |  |  |  | 6.25 | 4.845%
| TOTALE COSTI |  |  |  | 128.9905 | 100%
| Spese generali | % | 13 |  | 16.7688
| Utile d'Impresa (su costi + Spese generali) | % | 10 |  | 14.5759
| TOTALE |  |  | € | 160.3352
| PREZZO DI APPLICAZIONE |  |  | € / ml | 160.3352